## CAN_module
Column1 | Column2 | Column3 | Column4 | Column5 | Column6 | Column7 | Column8
'Reference' | 'Qty' | 'Value' | 'DNP' | 'Exclude from BOM' | 'Exclude from Board' | 'Footprint' | 'Datasheet'
'AE2' | '1' | 'Antenna' | '' | '' | '' | '' | ''
'BT2' | '1' | 'Maxell ML2032' | '' | '' | '' | 'Battery:BatteryHolder_MYOUNG_BS-07-A1BJ001_CR2032' | ''
'C1,C4,C7,C8,C9,C12,C16,C17,C18,C19,C20,C21,C22,C23,C24' | '15' | '100nF' | '' | '' | '' | 'Capacitor_SMD:C_0805_2012Metric' | 'https://mm.digikey.com/Volume0/opasdata/d220001/medias/docus/609/CL05B104KO5NNNC.pdf'
'C2,C3' | '2' | '2.2uF' | '' | '' | '' | 'SCK_Footprints:C_0805_2012Metric_Pad1.18x1.45mm_HandSolder' | 'https://mm.digikey.com/Volume0/opasdata/d220001/medias/docus/1105/CL21B105KAFNNNE_Spec.pdf'
'C5,C6' | '2' | 'C' | '' | '' | '' | '' | ''
'C10' | '1' | '1uF' | '' | '' | '' | 'SCK_Footprints:C_0805_2012Metric_Pad1.18x1.45mm_HandSolder' | 'https://mm.digikey.com/Volume0/opasdata/d220001/medias/docus/1105/CL21B105KAFNNNE_Spec.pdf'
'C11' | '1' | '22pF' | '' | '' | '' | 'Capacitor_SMD:C_01005_0402Metric' | 'https://mm.digikey.com/Volume0/opasdata/d220001/medias/docus/2516/GRM%20Series%20Data.pdf'
'C13' | '1' | '47uF' | '' | '' | '' | 'Antyradar_footprints:CAPC6153X670N' | 'https://mm.digikey.com/Volume0/opasdata/d220001/medias/docus/1105/CL21B105KAFNNNE_Spec.pdf'
'C14' | '1' | '1nF' | '' | '' | '' | 'Capacitor_SMD:C_0201_0603Metric' | 'https://mm.digikey.com/Volume0/opasdata/d220001/medias/docus/2516/GRM%20Series%20Data.pdf'
'C15' | '1' | '240pF' | '' | '' | '' | 'Capacitor_SMD:C_01005_0402Metric' | 'https://mm.digikey.com/Volume0/opasdata/d220001/medias/docus/2516/GRM%20Series%20Data.pdf'
'D2' | '1' | 'PESD1CAN-UX' | '' | '' | '' | 'Antyradar_footprints:PESD1CANUX' | 'https://assets.nexperia.com/documents/data-sheet/PESD1CAN-U.pdf'
'D3' | '1' | '0.5mA/40V/510mV (max)' | '' | '' | '' | 'Diode_SMD:D_SOD-123' | 'https://www.onsemi.cn/pdf/datasheet/mbr0540-d.pdf'
'GNSS_module1' | '1' | 'NEO-M9N' | '' | '' | '' | 'RF_GPS:ublox_NEO' | 'https://www.u-blox.com/sites/default/files/NEO-M9N-00B_DataSheet_UBX-19014285.pdf'
'GREEN1' | '1' | 'LED_Green' | '' | '' | '' | 'LED_SMD:LED_01005_0402Metric' | 'https://www.vishay.com/docs/82554/vlmo1500.pdf'
'IC1' | '1' | 'SN65HVD233QDRQ1' | '' | '' | '' | 'Antyradar_footprints:SOIC127P600X175-8N' | 'http://www.ti.com/lit/gpn/sn65hvd233-q1'
'J2' | '1' | 'Barrel_Jack_Switch' | '' | '' | '' | 'Connector_BarrelJack:BarrelJack_CUI_PJ-036AH-SMT_Horizontal' | 'https://www.sameskydevices.com/product/resource/pj-036ah-smt-tr.pdf'
'J4' | '1' | 'Conn_Coaxial' | '' | '' | '' | 'Connector_Coaxial:SMA_Molex_73251-1153_EdgeMount_Horizontal' | 'https://tools.molex.com/pdm_docs/sd/732511150_sd.pdf'
'J5' | '1' | 'Screw_Terminal_01x02' | '' | '' | '' | 'Antyradar_footprints:CUI_TB002-500-02BE' | 'https://www.sameskydevices.com/product/resource/tb002-500.pdf'
'JP1' | '1' | 'Jumper_2_Bridged' | '' | '' | '' | 'Jumper:SolderJumper-2_P1.3mm_Bridged2Bar_Pad1.0x1.5mm' | ''
'L1' | '1' | '47uH' | '' | '' | '' | 'Antyradar_footprints:NRS8040T470MJGK' | 'https://ds.yuden.co.jp/TYCOMPAS/ap/specSheet?pn=LSXNH8080YKL470MJG'
'L2' | '1' | 'L' | '' | '' | '' | '' | ''
'L3' | '1' | '27nH' | '' | '' | '' | 'Inductor_SMD:L_0402_1005Metric' | 'https://search.murata.co.jp/Ceramy/image/img/P02/JELF243B-0009.pdf'
'MCU1' | '1' | 'KW47B42ZB7AFTB' | '' | '' | '' | 'Antyradar_footprints:QFN50P700X700X90-49N-D' | 'https://www.nxp.com/docs/en/data-sheet/KW47DS.pdf'
'OBD-II_CONNECTOR1' | '1' | 'L717SDE09PA4CH4F' | '' | '' | '' | 'Antyradar_footprints:L717SDE09PA4CH4F' | 'https://cdn.amphenol-cs.com/media/wysiwyg/files/drawing/l717sdxxxpa4ch4f.pdf'
'R1' | '1' | '330Ω' | '' | '' | '' | 'Resistor_SMD:R_0805_2012Metric' | 'https://yageogroup.com/content/Resource%20Library/Datasheet/PYU-SR_20105_ROHS_L.pdf'
'R2,R3,R4' | '3' | '10kΩ' | '' | '' | '' | 'Resistor_SMD:R_0805_2012Metric' | 'https://yageogroup.com/content/Resource%20Library/Datasheet/PYU-SR_20105_ROHS_L.pdf'
'R5' | '1' | '1kΩ' | '' | '' | '' | 'Resistor_SMD:R_0805_2012Metric' | 'https://yageogroup.com/content/Resource%20Library/Datasheet/PYU-SR_20105_ROHS_L.pdf'
'R6' | '1' | '10Ω' | '' | '' | '' | 'Resistor_SMD:R_0805_2012Metric' | 'https://yageogroup.com/content/Resource%20Library/Datasheet/PYU-SR_20105_ROHS_L.pdf'
'R7' | '1' | '27.4kΩ' | '' | '' | '' | 'Resistor_SMD:R_0805_2012Metric' | 'https://yageogroup.com/content/Resource%20Library/Datasheet/PYU-SR_20105_ROHS_L.pdf'
'R8,R10' | '2' | '56kΩ' | '' | '' | '' | 'Resistor_SMD:R_0805_2012Metric' | 'https://yageogroup.com/content/Resource%20Library/Datasheet/PYU-SR_20105_ROHS_L.pdf'
'R9' | '1' | '100kΩ' | '' | '' | '' | 'Resistor_SMD:R_0805_2012Metric' | 'https://yageogroup.com/content/Resource%20Library/Datasheet/PYU-SR_20105_ROHS_L.pdf'
'R11' | '1' | '30kΩ' | '' | '' | '' | 'Resistor_SMD:R_0805_2012Metric' | 'https://yageogroup.com/content/Resource%20Library/Datasheet/PYU-SR_20105_ROHS_L.pdf'
'TP2' | '1' | 'TestPoint' | '' | '' | '' | 'TestPoint:TestPoint_Keystone_5000-5004_Miniature' | ''
'U1' | '1' | 'PC817' | '' | '' | '' | 'Package_DIP:DIP-4_W7.62mm' | 'http://www.soselectronic.cz/a_info/resource/d/pc817.pdf'
'U2' | '1' | 'LM5164QDDATQ1' | '' | '' | '' | 'Package_SO:HSOP-8-1EP_3.9x4.9mm_P1.27mm_EP2.41x3.1mm_ThermalVias' | 'https://www.ti.com/lit/ds/symlink/lm5164-q1.pdf?HQS=dis-dk-null-digikeymode-dsf-pf-null-wwe&ts=1781454162767&ref_url=https%253A%252F%252Fwww.ti.com%252Fgeneral%252Fdocs%252Fsuppproductinfo.tsp%253FdistId%253D10%2526gotoUrl%253Dhttps%253A%252F%252Fwww.ti.com%252Flit%252Fgpn%252Flm5164-q1'
'U3' | '1' | 'Ant BT - 2450AT18D0100E' | '' | '' | '' | 'Antyradar_footprints:2450AT18D0100E_JOT' | '2450AT18D0100E'
'XTAL1' | '1' | 'NX2016SA-32MHZ-EXS00A-CS11336' | '' | '' | '' | 'Antyradar_footprints:NX2016SA_NDK' | 'https://octopart.com/datasheet/ndk/NX2016SA-32MHZ-EXS00A-CS11336'